## Parameter scan
case_id | T_water_in_C | m_dot_total_kg_s | num_cell_seg | num_parallel_channels | m_dot_channel_kg_s | Dh_mm | u_water_m_s | Re_water | P_pump | E_pump_cumulative | m_plate_kg | m_coolant_kg | mtotal | Tmax_mission_C | DeltaT_mission_max_C | Twater_out_cruise_end_C | dTmax_takeoff_C | dTmax_climb_C | dTmax_transition1_C | dTmax_cruise_C | dTmax_transition2_C | dTmax_descent_C | dTmax_hover_C | dTmax_landing_C
C0003_S001 | 20 | 0.045 | 1.3333 | 12 | 0.00375 | 4.3636 | 0.15653 | 680.7316 | 0.013402 | 25.7321 | 1.6965 | 0.10924 | 1.8058 | 35.1164 | 1.085 | 20.4751 | 0.41509 | 1.4754 | 1.1159 | -0.47907 | -0.75511 | 0.50814 | 12.4594 | 0.37653
C0003_S002 | 20 | 0.045 | 1 | 16 | 0.0028125 | 4.3636 | 0.1174 | 510.5487 | 0.010052 | 19.2991 | 1.5974 | 0.14566 | 1.743 | 33.9605 | 1.4238 | 20.4696 | 0.41417 | 1.4534 | 0.93204 | -0.80896 | -0.71471 | 0.51596 | 11.8295 | 0.33908
C0003_S003 | 20 | 0.045 | 0.8 | 20 | 0.00225 | 4.3636 | 0.093918 | 408.439 | 0.0080413 | 15.4393 | 1.4982 | 0.18207 | 1.6802 | 33.137 | 1.7759 | 20.4658 | 0.4134 | 1.4352 | 0.78619 | -0.96421 | -0.68257 | 0.52173 | 11.3178 | 0.30954
C0003_S004 | 20 | 0.045 | 0.66667 | 24 | 0.001875 | 4.3636 | 0.078265 | 340.3658 | 0.0067011 | 12.8661 | 1.399 | 0.21849 | 1.6175 | 32.5101 | 2.1244 | 20.4633 | 0.41276 | 1.4201 | 0.66773 | -1.0411 | -0.65721 | 0.52612 | 10.896 | 0.28564
C0003_S005 | 20 | 0.045 | 0.57143 | 28 | 0.0016071 | 4.3636 | 0.067085 | 291.7421 | 0.0057438 | 11.0281 | 1.2998 | 0.2549 | 1.5547 | 32.0127 | 2.4586 | 20.4615 | 0.41225 | 1.4078 | 0.56936 | -1.0791 | -0.63682 | 0.52965 | 10.5437 | 0.26586
C0003_S006 | 20 | 0.045 | 0.5 | 32 | 0.0014062 | 4.3636 | 0.058699 | 255.2744 | 0.0050258 | 9.6496 | 1.2006 | 0.29132 | 1.4919 | 31.6065 | 2.7727 | 20.4603 | 0.41184 | 1.3977 | 0.48596 | -1.0962 | -0.62009 | 0.53268 | 10.2455 | 0.24914
C0003_S007 | 20 | 0.05 | 1.3333 | 12 | 0.0041667 | 4.3636 | 0.17392 | 756.3685 | 0.016546 | 31.7681 | 1.6965 | 0.10924 | 1.8058 | 35.0101 | 0.98174 | 20.4273 | 0.415 | 1.4733 | 1.0989 | -0.50812 | -0.75141 | 0.50883 | 12.4004 | 0.37307
C0003_S008 | 20 | 0.05 | 1 | 16 | 0.003125 | 4.3636 | 0.13044 | 567.2764 | 0.012409 | 23.8261 | 1.5974 | 0.14566 | 1.743 | 33.8241 | 1.2914 | 20.4224 | 0.41402 | 1.45 | 0.90735 | -0.82858 | -0.70925 | 0.51681 | 11.7396 | 0.33414
C0003_S009 | 20 | 0.05 | 0.8 | 20 | 0.0025 | 4.3636 | 0.10435 | 453.8211 | 0.0099275 | 19.0608 | 1.4982 | 0.18207 | 1.6802 | 32.9701 | 1.6141 | 20.419 | 0.41319 | 1.4303 | 0.75433 | -0.97446 | -0.67557 | 0.52261 | 11.1964 | 0.30325
C0003_S010 | 20 | 0.05 | 0.66667 | 24 | 0.0020833 | 4.3636 | 0.086961 | 378.1842 | 0.0082729 | 15.884 | 1.399 | 0.21849 | 1.6175 | 32.3136 | 1.9341 | 20.4167 | 0.41248 | 1.4138 | 0.62944 | -1.0427 | -0.64875 | 0.52695 | 10.7443 | 0.27818
C0003_S011 | 20 | 0.05 | 0.57143 | 28 | 0.0017857 | 4.3636 | 0.074538 | 324.1579 | 0.0070911 | 13.6149 | 1.2998 | 0.2549 | 1.5547 | 31.7882 | 2.2414 | 20.4151 | 0.41189 | 1.3998 | 0.52541 | -1.073 | -0.62697 | 0.53037 | 10.3632 | 0.25741
C0003_S012 | 20 | 0.05 | 0.5 | 32 | 0.0015625 | 4.3636 | 0.065221 | 283.6382 | 0.0062047 | 11.913 | 1.2006 | 0.29132 | 1.4919 | 31.3558 | 2.5304 | 20.414 | 0.41141 | 1.3882 | 0.4371 | -1.0833 | -0.60891 | 0.53323 | 10.0383 | 0.23986
C0003_S013 | 20 | 0.055 | 1.3333 | 12 | 0.0045833 | 4.3636 | 0.19132 | 832.0053 | 0.020021 | 38.4394 | 1.6965 | 0.10924 | 1.8058 | 34.9223 | 0.8964 | 20.3884 | 0.41493 | 1.4716 | 1.0848 | -0.53164 | -0.74833 | 0.5094 | 12.3513 | 0.37021
C0003_S014 | 20 | 0.055 | 1 | 16 | 0.0034375 | 4.3636 | 0.14349 | 624.004 | 0.015015 | 28.8295 | 1.5974 | 0.14566 | 1.743 | 33.7109 | 1.1815 | 20.3838 | 0.4139 | 1.4471 | 0.88679 | -0.84415 | -0.70471 | 0.5175 | 11.6644 | 0.33002
C0003_S015 | 20 | 0.055 | 0.8 | 20 | 0.00275 | 4.3636 | 0.11479 | 499.2032 | 0.012012 | 23.0636 | 1.4982 | 0.18207 | 1.6802 | 32.8311 | 1.4793 | 20.3807 | 0.41301 | 1.4262 | 0.72774 | -0.98215 | -0.66973 | 0.52333 | 11.0947 | 0.29801
C0003_S016 | 20 | 0.055 | 0.66667 | 24 | 0.0022917 | 4.3636 | 0.095658 | 416.0027 | 0.01001 | 19.2197 | 1.399 | 0.21849 | 1.6175 | 32.1494 | 1.775 | 20.3786 | 0.41224 | 1.4083 | 0.59744 | -1.0432 | -0.64166 | 0.52761 | 10.6167 | 0.27196
C0003_S017 | 20 | 0.055 | 0.57143 | 28 | 0.0019643 | 4.3636 | 0.081992 | 356.5737 | 0.0085802 | 16.474 | 1.2998 | 0.2549 | 1.5547 | 31.6001 | 2.0593 | 20.3772 | 0.41159 | 1.393 | 0.48868 | -1.0669 | -0.61868 | 0.53092 | 10.2111 | 0.25036
C0003_S018 | 20 | 0.055 | 0.5 | 32 | 0.0017188 | 4.3636 | 0.071743 | 312.002 | 0.0075077 | 14.4148 | 1.2006 | 0.29132 | 1.4919 | 31.1454 | 2.3267 | 20.3762 | 0.41103 | 1.38 | 0.39628 | -1.0714 | -0.59948 | 0.53362 | 9.8633 | 0.23214
C0003_S019 | 20 | 0.06 | 1.3333 | 12 | 0.005 | 4.3636 | 0.20871 | 907.6422 | 0.023826 | 45.746 | 1.6965 | 0.10924 | 1.8058 | 34.8485 | 0.82472 | 20.3559 | 0.41486 | 1.4701 | 1.0729 | -0.55106 | -0.74572 | 0.50988 | 12.3098 | 0.36779
C0003_S020 | 20 | 0.06 | 1 | 16 | 0.00375 | 4.3636 | 0.15653 | 680.7316 | 0.01787 | 34.3095 | 1.5974 | 0.14566 | 1.743 | 33.6155 | 1.0888 | 20.3517 | 0.41379 | 1.4447 | 0.86939 | -0.85679 | -0.70087 | 0.51808 | 11.6006 | 0.32655
C0003_S021 | 20 | 0.06 | 0.8 | 20 | 0.003 | 4.3636 | 0.12522 | 544.5853 | 0.014296 | 27.4476 | 1.4982 | 0.18207 | 1.6802 | 32.7136 | 1.3652 | 20.3488 | 0.41285 | 1.4227 | 0.70521 | -0.98805 | -0.66477 | 0.52392 | 11.0081 | 0.29357
C0003_S022 | 20 | 0.06 | 0.66667 | 24 | 0.0025 | 4.3636 | 0.10435 | 453.8211 | 0.011913 | 22.873 | 1.399 | 0.21849 | 1.6175 | 32.0102 | 1.6401 | 20.3469 | 0.41203 | 1.4037 | 0.57032 | -1.0429 | -0.63563 | 0.52815 | 10.5079 | 0.2667
C0003_S023 | 20 | 0.06 | 0.57143 | 28 | 0.0021429 | 4.3636 | 0.089446 | 388.9895 | 0.010211 | 19.6054 | 1.2998 | 0.2549 | 1.5547 | 31.4403 | 1.9045 | 20.3457 | 0.41132 | 1.3872 | 0.45753 | -1.0611 | -0.61161 | 0.53136 | 10.0812 | 0.24441
C0003_S024 | 20 | 0.06 | 0.5 | 32 | 0.001875 | 4.3636 | 0.078265 | 340.3658 | 0.0089348 | 17.1548 | 1.2006 | 0.29132 | 1.4919 | 30.9663 | 2.1533 | 20.3448 | 0.41071 | 1.3729 | 0.36169 | -1.0606 | -0.59143 | 0.5339 | 9.7136 | 0.22561
C0003_S025 | 20 | 0.065 | 1.3333 | 12 | 0.0054167 | 4.3636 | 0.2261 | 983.279 | 0.027963 | 53.6881 | 1.6965 | 0.10924 | 1.8058 | 34.7857 | 0.76365 | 20.3284 | 0.41481 | 1.4688 | 1.0627 | -0.56737 | -0.74349 | 0.51029 | 12.2743 | 0.36573
C0003_S026 | 20 | 0.065 | 1 | 16 | 0.0040625 | 4.3636 | 0.16957 | 737.4593 | 0.020972 | 40.266 | 1.5974 | 0.14566 | 1.743 | 33.534 | 1.0097 | 20.3245 | 0.4137 | 1.4426 | 0.85449 | -0.86724 | -0.69758 | 0.51858 | 11.5458 | 0.32357
C0003_S027 | 20 | 0.065 | 0.8 | 20 | 0.00325 | 4.3636 | 0.13566 | 589.9674 | 0.016778 | 32.2128 | 1.4982 | 0.18207 | 1.6802 | 32.6129 | 1.2675 | 20.3219 | 0.41272 | 1.4197 | 0.68589 | -0.9927 | -0.66052 | 0.52442 | 10.9336 | 0.28977
C0003_S028 | 20 | 0.065 | 0.66667 | 24 | 0.0027083 | 4.3636 | 0.11305 | 491.6395 | 0.013981 | 26.844 | 1.399 | 0.21849 | 1.6175 | 31.8907 | 1.5242 | 20.3201 | 0.41185 | 1.3996 | 0.54703 | -1.0422 | -0.63045 | 0.5286 | 10.4141 | 0.26219
C0003_S029 | 20 | 0.065 | 0.57143 | 28 | 0.0023214 | 4.3636 | 0.0969 | 421.4053 | 0.011984 | 23.0092 | 1.2998 | 0.2549 | 1.5547 | 31.3029 | 1.7713 | 20.319 | 0.41109 | 1.3821 | 0.4308 | -1.0556 | -0.60552 | 0.5317 | 9.969 | 0.2393
C0003_S030 | 20 | 0.065 | 0.5 | 32 | 0.0020313 | 4.3636 | 0.084787 | 368.7296 | 0.010486 | 20.133 | 1.2006 | 0.29132 | 1.4919 | 30.8121 | 2.0039 | 20.3181 | 0.41042 | 1.3667 | 0.33201 | -1.0509 | -0.58446 | 0.53411 | 9.5841 | 0.22003
C0003_S031 | 20 | 0.07 | 1.3333 | 12 | 0.0058333 | 4.3636 | 0.24349 | 1058.9159 | 0.03243 | 62.2654 | 1.6965 | 0.10924 | 1.8058 | 34.7316 | 0.711 | 20.3049 | 0.41476 | 1.4677 | 1.0539 | -0.58126 | -0.74156 | 0.51064 | 12.2435 | 0.36394
C0003_S032 | 20 | 0.07 | 1 | 16 | 0.004375 | 4.3636 | 0.18262 | 794.1869 | 0.024322 | 46.6991 | 1.5974 | 0.14566 | 1.743 | 33.4635 | 0.94122 | 20.3012 | 0.41362 | 1.4408 | 0.84157 | -0.87602 | -0.69473 | 0.519 | 11.4983 | 0.32099
C0003_S033 | 20 | 0.07 | 0.8 | 20 | 0.0035 | 4.3636 | 0.1461 | 635.3495 | 0.019458 | 37.3593 | 1.4982 | 0.18207 | 1.6802 | 32.5257 | 1.1828 | 20.2988 | 0.4126 | 1.4171 | 0.66913 | -0.99642 | -0.65682 | 0.52484 | 10.8688 | 0.28647
C0003_S034 | 20 | 0.07 | 0.66667 | 24 | 0.0029167 | 4.3636 | 0.12175 | 529.4579 | 0.016215 | 31.1327 | 1.399 | 0.21849 | 1.6175 | 31.787 | 1.4236 | 20.2972 | 0.41169 | 1.3961 | 0.52682 | -1.0413 | -0.62593 | 0.52897 | 10.3323 | 0.25828
C0003_S035 | 20 | 0.07 | 0.57143 | 28 | 0.0025 | 4.3636 | 0.10435 | 453.8211 | 0.013899 | 26.6852 | 1.2998 | 0.2549 | 1.5547 | 31.1834 | 1.6554 | 20.2961 | 0.41088 | 1.3776 | 0.4076 | -1.0505 | -0.60021 | 0.53198 | 9.8712 | 0.23489
C0003_S036 | 20 | 0.07 | 0.5 | 32 | 0.0021875 | 4.3636 | 0.09131 | 397.0935 | 0.012161 | 23.3495 | 1.2006 | 0.29132 | 1.4919 | 30.6778 | 1.8738 | 20.2953 | 0.41017 | 1.3612 | 0.30627 | -1.042 | -0.57838 | 0.53425 | 9.4711 | 0.2152
C0003_S037 | 25 | 0.045 | 1.3333 | 12 | 0.00375 | 4.3636 | 0.15671 | 766.0685 | 0.011937 | 22.9189 | 1.6965 | 0.10912 | 1.8057 | 40.0581 | 1.0995 | 25.4751 | 0.41505 | 1.4744 | 1.1073 | -0.49889 | -0.75327 | 0.50851 | 12.4303 | 0.37476
C0003_S038 | 25 | 0.045 | 1 | 16 | 0.0028125 | 4.3636 | 0.11753 | 574.5514 | 0.0089527 | 17.1892 | 1.5974 | 0.14549 | 1.7428 | 38.9078 | 1.4444 | 25.4697 | 0.41412 | 1.4523 | 0.92307 | -0.82092 | -0.71271 | 0.51633 | 11.7984 | 0.33726
C0003_S039 | 25 | 0.045 | 0.8 | 20 | 0.00225 | 4.3636 | 0.094028 | 459.6411 | 0.0071622 | 13.7513 | 1.4982 | 0.18186 | 1.68 | 38.0884 | 1.8018 | 25.4659 | 0.41335 | 1.434 | 0.77723 | -0.97149 | -0.68062 | 0.52207 | 11.2861 | 0.30773
C0003_S040 | 25 | 0.045 | 0.66667 | 24 | 0.001875 | 4.3636 | 0.078356 | 383.0342 | 0.0059685 | 11.4595 | 1.399 | 0.21823 | 1.6172 | 37.4649 | 2.1546 | 25.4634 | 0.41272 | 1.419 | 0.65896 | -1.0455 | -0.65537 | 0.52644 | 10.8647 | 0.28387
C0003_S041 | 25 | 0.045 | 0.57143 | 28 | 0.0016071 | 4.3636 | 0.067163 | 328.3151 | 0.0051158 | 9.8224 | 1.2998 | 0.25461 | 1.5544 | 36.9704 | 2.492 | 25.4617 | 0.41221 | 1.4067 | 0.5608 | -1.0815 | -0.63508 | 0.52997 | 10.5132 | 0.26414
C0003_S042 | 25 | 0.045 | 0.5 | 32 | 0.0014062 | 4.3636 | 0.058767 | 287.2757 | 0.0044763 | 8.5946 | 1.2006 | 0.29098 | 1.4916 | 36.5668 | 2.8084 | 25.4605 | 0.4118 | 1.3968 | 0.47763 | -1.0974 | -0.61846 | 0.53299 | 10.216 | 0.24747
C0003_S043 | 25 | 0.05 | 1.3333 | 12 | 0.0041667 | 4.3636 | 0.17413 | 851.1872 | 0.014737 | 28.2949 | 1.6965 | 0.10912 | 1.8057 | 39.9505 | 0.99497 | 25.4274 | 0.41496 | 1.4723 | 1.0899 | -0.52758 | -0.74949 | 0.50921 | 12.3699 | 0.37124
C0003_S044 | 25 | 0.05 | 1 | 16 | 0.003125 | 4.3636 | 0.13059 | 638.3904 | 0.011053 | 21.2212 | 1.5974 | 0.14549 | 1.7428 | 38.7696 | 1.3102 | 25.4225 | 0.41397 | 1.4488 | 0.89795 | -0.84001 | -0.70716 | 0.51718 | 11.7066 | 0.33223
C0003_S045 | 25 | 0.05 | 0.8 | 20 | 0.0025 | 4.3636 | 0.10448 | 510.7123 | 0.0088422 | 16.977 | 1.4982 | 0.18186 | 1.68 | 37.9193 | 1.6379 | 25.4191 | 0.41313 | 1.4291 | 0.74488 | -0.98112 | -0.67352 | 0.52295 | 11.1625 | 0.30135
C0003_S046 | 25 | 0.05 | 0.66667 | 24 | 0.0020833 | 4.3636 | 0.087063 | 425.5936 | 0.0073685 | 14.1475 | 1.399 | 0.21823 | 1.6172 | 37.2658 | 1.9619 | 25.4168 | 0.41243 | 1.4125 | 0.62013 | -1.0464 | -0.64678 | 0.52726 | 10.7104 | 0.27632
C0003_S047 | 25 | 0.05 | 0.57143 | 28 | 0.0017857 | 4.3636 | 0.074625 | 364.7945 | 0.0063158 | 12.1264 | 1.2998 | 0.25461 | 1.5544 | 36.7431 | 2.2721 | 25.4153 | 0.41184 | 1.3986 | 0.51631 | -1.0748 | -0.62509 | 0.53067 | 10.3299 | 0.25559
C0003_S048 | 25 | 0.05 | 0.5 | 32 | 0.0015625 | 4.3636 | 0.065297 | 319.1952 | 0.0055264 | 10.6106 | 1.2006 | 0.29098 | 1.4916 | 36.3132 | 2.5632 | 25.4142 | 0.41136 | 1.387 | 0.42823 | -1.0837 | -0.60713 | 0.53353 | 10.0058 | 0.2381
C0003_S049 | 25 | 0.055 | 1.3333 | 12 | 0.0045833 | 4.3636 | 0.19154 | 936.3059 | 0.017832 | 34.2369 | 1.6965 | 0.10912 | 1.8057 | 39.8616 | 0.90857 | 25.3884 | 0.41488 | 1.4705 | 1.0755 | -0.5508 | -0.74633 | 0.50979 | 12.3197 | 0.36832
C0003_S050 | 25 | 0.055 | 1 | 16 | 0.0034375 | 4.3636 | 0.14365 | 702.2294 | 0.013374 | 25.6777 | 1.5974 | 0.14549 | 1.7428 | 38.6549 | 1.1989 | 25.3839 | 0.41384 | 1.4459 | 0.87702 | -0.85513 | -0.70254 | 0.51788 | 11.6298 | 0.32805
C0003_S051 | 25 | 0.055 | 0.8 | 20 | 0.00275 | 4.3636 | 0.11492 | 561.7836 | 0.010699 | 20.5421 | 1.4982 | 0.18186 | 1.68 | 37.7784 | 1.5013 | 25.3808 | 0.41295 | 1.4249 | 0.71787 | -0.98827 | -0.66758 | 0.52367 | 11.0588 | 0.29603
C0003_S052 | 25 | 0.055 | 0.66667 | 24 | 0.0022917 | 4.3636 | 0.095769 | 468.153 | 0.0089159 | 17.1184 | 1.399 | 0.21823 | 1.6172 | 37.0995 | 1.8007 | 25.3787 | 0.41218 | 1.407 | 0.58769 | -1.0463 | -0.63959 | 0.52792 | 10.5806 | 0.27002
C0003_S053 | 25 | 0.055 | 0.57143 | 28 | 0.0019643 | 4.3636 | 0.082088 | 401.274 | 0.0076422 | 14.6729 | 1.2998 | 0.25461 | 1.5544 | 36.5527 | 2.0878 | 25.3774 | 0.41153 | 1.3917 | 0.47913 | -1.0681 | -0.61669 | 0.53121 | 10.1754 | 0.24847
C0003_S054 | 25 | 0.055 | 0.5 | 32 | 0.0017188 | 4.3636 | 0.071827 | 351.1147 | 0.0066869 | 12.8388 | 1.2006 | 0.29098 | 1.4916 | 36.1002 | 2.3571 | 25.3764 | 0.41098 | 1.3787 | 0.38697 | -1.0713 | -0.59757 | 0.5339 | 9.8282 | 0.23031
C0003_S055 | 25 | 0.06 | 1.3333 | 12 | 0.005 | 4.3636 | 0.20895 | 1021.4246 | 0.021221 | 40.7447 | 1.6965 | 0.10912 | 1.8057 | 39.7869 | 0.83597 | 25.3559 | 0.41482 | 1.4689 | 1.0634 | -0.56997 | -0.74367 | 0.51028 | 12.2773 | 0.36586
C0003_S056 | 25 | 0.06 | 1 | 16 | 0.00375 | 4.3636 | 0.15671 | 766.0685 | 0.015916 | 30.5585 | 1.5974 | 0.14549 | 1.7428 | 38.5582 | 1.105 | 25.3517 | 0.41374 | 1.4434 | 0.85931 | -0.86739 | -0.69863 | 0.51847 | 11.5647 | 0.32451
C0003_S057 | 25 | 0.06 | 0.8 | 20 | 0.003 | 4.3636 | 0.12537 | 612.8548 | 0.012733 | 24.4468 | 1.4982 | 0.18186 | 1.68 | 37.6593 | 1.3857 | 25.3489 | 0.41279 | 1.4213 | 0.69499 | -0.99373 | -0.66255 | 0.52426 | 10.9706 | 0.29153
C0003_S058 | 25 | 0.06 | 0.66667 | 24 | 0.0025 | 4.3636 | 0.10448 | 510.7123 | 0.010611 | 20.3724 | 1.399 | 0.21823 | 1.6172 | 36.9585 | 1.664 | 25.347 | 0.41197 | 1.4022 | 0.56019 | -1.0455 | -0.63347 | 0.52845 | 10.4699 | 0.26469
C0003_S059 | 25 | 0.06 | 0.57143 | 28 | 0.0021429 | 4.3636 | 0.08955 | 437.7534 | 0.0090948 | 17.462 | 1.2998 | 0.25461 | 1.5544 | 36.3908 | 1.931 | 25.3458 | 0.41126 | 1.3857 | 0.4476 | -1.0617 | -0.60952 | 0.53163 | 10.0434 | 0.24245
C0003_S060 | 25 | 0.06 | 0.5 | 32 | 0.001875 | 4.3636 | 0.078356 | 383.0342 | 0.007958 | 15.2793 | 1.2006 | 0.29098 | 1.4916 | 35.919 | 2.1816 | 25.3449 | 0.41065 | 1.3714 | 0.352 | -1.0599 | -0.5894 | 0.53416 | 9.6763 | 0.22372
C0003_S061 | 25 | 0.065 | 1.3333 | 12 | 0.0054167 | 4.3636 | 0.22636 | 1106.5434 | 0.024905 | 47.8185 | 1.6965 | 0.10912 | 1.8057 | 39.7233 | 0.77412 | 25.3284 | 0.41476 | 1.4676 | 1.053 | -0.58605 | -0.74139 | 0.51069 | 12.241 | 0.36375
C0003_S062 | 25 | 0.065 | 1 | 16 | 0.0040625 | 4.3636 | 0.16977 | 829.9075 | 0.018679 | 35.8638 | 1.5974 | 0.14549 | 1.7428 | 38.4755 | 1.0247 | 25.3246 | 0.41364 | 1.4413 | 0.84413 | -0.87752 | -0.69529 | 0.51896 | 11.5088 | 0.32148
C0003_S063 | 25 | 0.065 | 0.8 | 20 | 0.00325 | 4.3636 | 0.13582 | 663.926 | 0.014943 | 28.6911 | 1.4982 | 0.18186 | 1.68 | 37.5572 | 1.2866 | 25.3219 | 0.41266 | 1.4182 | 0.67536 | -0.99799 | -0.65822 | 0.52476 | 10.8947 | 0.28767
C0003_S064 | 25 | 0.065 | 0.66667 | 24 | 0.0027083 | 4.3636 | 0.11318 | 553.2717 | 0.012453 | 23.9092 | 1.399 | 0.21823 | 1.6172 | 36.8373 | 1.5465 | 25.3202 | 0.41179 | 1.3981 | 0.53657 | -1.0444 | -0.6282 | 0.52889 | 10.3745 | 0.26012
C0003_S065 | 25 | 0.065 | 0.57143 | 28 | 0.0023214 | 4.3636 | 0.097013 | 474.2329 | 0.010674 | 20.4936 | 1.2998 | 0.25461 | 1.5544 | 36.2516 | 1.796 | 25.3191 | 0.41102 | 1.3805 | 0.42054 | -1.0558 | -0.60333 | 0.53196 | 9.9294 | 0.23729
C0003_S066 | 25 | 0.065 | 0.5 | 32 | 0.0020313 | 4.3636 | 0.084886 | 414.9538 | 0.0093395 | 17.9319 | 1.2006 | 0.29098 | 1.4916 | 35.7628 | 2.0303 | 25.3183 | 0.41035 | 1.3651 | 0.322 | -1.0497 | -0.58234 | 0.53434 | 9.545 | 0.21809
C0003_S067 | 25 | 0.07 | 1.3333 | 12 | 0.0058333 | 4.3636 | 0.24378 | 1191.6621 | 0.028884 | 55.4581 | 1.6965 | 0.10912 | 1.8057 | 39.6685 | 0.72079 | 25.3049 | 0.41471 | 1.4665 | 1.044 | -0.59975 | -0.73941 | 0.51105 | 12.2095 | 0.36193
C0003_S068 | 25 | 0.07 | 1 | 16 | 0.004375 | 4.3636 | 0.18283 | 893.7466 | 0.021663 | 41.5936 | 1.5974 | 0.14549 | 1.7428 | 38.4041 | 0.95528 | 25.3013 | 0.41356 | 1.4394 | 0.83099 | -0.88601 | -0.69239 | 0.51938 | 11.4603 | 0.31886
C0003_S069 | 25 | 0.07 | 0.8 | 20 | 0.0035 | 4.3636 | 0.14627 | 714.9973 | 0.017331 | 33.2749 | 1.4982 | 0.18186 | 1.68 | 37.4687 | 1.2007 | 25.2988 | 0.41254 | 1.4155 | 0.65833 | -1.0014 | -0.65447 | 0.52518 | 10.8286 | 0.28433
C0003_S070 | 25 | 0.07 | 0.66667 | 24 | 0.0029167 | 4.3636 | 0.12189 | 595.831 | 0.014442 | 27.729 | 1.399 | 0.21823 | 1.6172 | 36.7322 | 1.4445 | 25.2973 | 0.41162 | 1.3945 | 0.51608 | -1.0431 | -0.62361 | 0.52926 | 10.2913 | 0.25616
C0003_S071 | 25 | 0.07 | 0.57143 | 28 | 0.0025 | 4.3636 | 0.10448 | 510.7123 | 0.012379 | 23.7678 | 1.2998 | 0.25461 | 1.5544 | 36.1306 | 1.6787 | 25.2962 | 0.41081 | 1.3759 | 0.39706 | -1.0503 | -0.59794 | 0.53223 | 9.8299 | 0.23283
C0003_S072 | 25 | 0.07 | 0.5 | 32 | 0.0021875 | 4.3636 | 0.091416 | 446.8733 | 0.010832 | 20.7968 | 1.2006 | 0.29098 | 1.4916 | 35.6269 | 1.8986 | 25.2955 | 0.4101 | 1.3595 | 0.29599 | -1.0405 | -0.57617 | 0.53447 | 9.4302 | 0.21321
C0003_S073 | 30 | 0.045 | 1.3333 | 12 | 0.00375 | 4.3636 | 0.15693 | 855.2428 | 0.010722 | 20.5869 | 1.6965 | 0.10896 | 1.8055 | 45.0049 | 1.1128 | 30.4751 | 0.41501 | 1.4735 | 1.0993 | -0.5167 | -0.75157 | 0.50886 | 12.4033 | 0.37314
C0003_S074 | 30 | 0.045 | 1 | 16 | 0.0028125 | 4.3636 | 0.1177 | 641.4321 | 0.0080418 | 15.4402 | 1.5974 | 0.14529 | 1.7426 | 43.8596 | 1.4632 | 30.4696 | 0.41408 | 1.4513 | 0.91481 | -0.8316 | -0.71088 | 0.51667 | 11.7697 | 0.33558
C0003_S075 | 30 | 0.045 | 0.8 | 20 | 0.00225 | 4.3636 | 0.09416 | 513.1457 | 0.0064334 | 12.3521 | 1.4982 | 0.18161 | 1.6798 | 43.0439 | 1.8254 | 30.4659 | 0.41331 | 1.433 | 0.76899 | -0.97794 | -0.67884 | 0.52239 | 11.2569 | 0.30606
C0003_S076 | 30 | 0.045 | 0.66667 | 24 | 0.001875 | 4.3636 | 0.078466 | 427.6214 | 0.0053612 | 10.2934 | 1.399 | 0.21793 | 1.6169 | 42.4233 | 2.182 | 30.4634 | 0.41268 | 1.418 | 0.65086 | -1.0493 | -0.65367 | 0.52673 | 10.8358 | 0.28224
C0003_S077 | 30 | 0.045 | 0.57143 | 28 | 0.0016071 | 4.3636 | 0.067257 | 366.5326 | 0.0045953 | 8.823 | 1.2998 | 0.25425 | 1.554 | 41.9315 | 2.5223 | 30.4617 | 0.41217 | 1.4058 | 0.5529 | -1.0836 | -0.63349 | 0.53025 | 10.485 | 0.26255
C0003_S078 | 30 | 0.045 | 0.5 | 32 | 0.0014062 | 4.3636 | 0.05885 | 320.716 | 0.0040209 | 7.7201 | 1.2006 | 0.29057 | 1.4912 | 41.5302 | 2.8406 | 30.4605 | 0.41177 | 1.3959 | 0.46992 | -1.0983 | -0.61696 | 0.53328 | 10.1887 | 0.24593
C0003_S079 | 30 | 0.05 | 1.3333 | 12 | 0.0041667 | 4.3636 | 0.17437 | 950.2697 | 0.013237 | 25.4159 | 1.6965 | 0.10896 | 1.8055 | 44.8961 | 1.007 | 30.4273 | 0.41492 | 1.4713 | 1.0817 | -0.54505 | -0.74771 | 0.50957 | 12.3418 | 0.36956
C0003_S080 | 30 | 0.05 | 1 | 16 | 0.003125 | 4.3636 | 0.13078 | 712.7023 | 0.0099281 | 19.0619 | 1.5974 | 0.14529 | 1.7426 | 43.7197 | 1.3274 | 30.4224 | 0.41392 | 1.4477 | 0.88929 | -0.8502 | -0.70524 | 0.51753 | 11.6762 | 0.33048
C0003_S081 | 30 | 0.05 | 0.8 | 20 | 0.0025 | 4.3636 | 0.10462 | 570.1618 | 0.0079425 | 15.2496 | 1.4982 | 0.18161 | 1.6798 | 42.8727 | 1.6596 | 30.419 | 0.41308 | 1.4279 | 0.73619 | -0.987 | -0.67163 | 0.52326 | 11.1313 | 0.2996
C0003_S082 | 30 | 0.05 | 0.66667 | 24 | 0.0020833 | 4.3636 | 0.087185 | 475.1349 | 0.0066187 | 12.708 | 1.399 | 0.21793 | 1.6169 | 42.222 | 1.9871 | 30.4168 | 0.41238 | 1.4114 | 0.61156 | -1.0496 | -0.64497 | 0.52755 | 10.6791 | 0.2746
C0003_S083 | 30 | 0.05 | 0.57143 | 28 | 0.0017857 | 4.3636 | 0.07473 | 407.2585 | 0.0056732 | 10.8925 | 1.2998 | 0.25425 | 1.554 | 41.7017 | 2.3 | 30.4153 | 0.4118 | 1.3975 | 0.50793 | -1.0762 | -0.62337 | 0.53095 | 10.2992 | 0.25392
C0003_S084 | 30 | 0.05 | 0.5 | 32 | 0.0015625 | 4.3636 | 0.065389 | 356.3512 | 0.004964 | 9.531 | 1.2006 | 0.29057 | 1.4912 | 41.2739 | 2.5928 | 30.4143 | 0.41132 | 1.386 | 0.42004 | -1.084 | -0.60549 | 0.5338 | 9.9758 | 0.23648
C0003_S085 | 30 | 0.055 | 1.3333 | 12 | 0.0045833 | 4.3636 | 0.19181 | 1045.2967 | 0.016017 | 30.7533 | 1.6965 | 0.10896 | 1.8055 | 44.8062 | 0.91967 | 30.3883 | 0.41484 | 1.4694 | 1.067 | -0.56798 | -0.74449 | 0.51015 | 12.2906 | 0.36658
C0003_S086 | 30 | 0.055 | 1 | 16 | 0.0034375 | 4.3636 | 0.14386 | 783.9725 | 0.012013 | 23.065 | 1.5974 | 0.14529 | 1.7426 | 43.6036 | 1.2147 | 30.3838 | 0.41379 | 1.4447 | 0.86803 | -0.86491 | -0.70055 | 0.51823 | 11.598 | 0.32623
C0003_S087 | 30 | 0.055 | 0.8 | 20 | 0.00275 | 4.3636 | 0.11508 | 627.178 | 0.0096104 | 18.452 | 1.4982 | 0.18161 | 1.6798 | 42.7301 | 1.5213 | 30.3808 | 0.4129 | 1.4237 | 0.7088 | -0.99366 | -0.66561 | 0.52398 | 11.0258 | 0.29421
C0003_S088 | 30 | 0.055 | 0.66667 | 24 | 0.0022917 | 4.3636 | 0.095903 | 522.6484 | 0.0080087 | 15.3766 | 1.399 | 0.21793 | 1.6169 | 42.0537 | 1.824 | 30.3788 | 0.41213 | 1.4057 | 0.57872 | -1.049 | -0.63768 | 0.5282 | 10.5473 | 0.26823
C0003_S089 | 30 | 0.055 | 0.57143 | 28 | 0.0019643 | 4.3636 | 0.082203 | 447.9843 | 0.0068646 | 13.18 | 1.2998 | 0.25425 | 1.554 | 41.5091 | 2.1135 | 30.3774 | 0.41148 | 1.3905 | 0.47034 | -1.069 | -0.61485 | 0.53147 | 10.1425 | 0.24673
C0003_S090 | 30 | 0.055 | 0.5 | 32 | 0.0017188 | 4.3636 | 0.071928 | 391.9863 | 0.0060065 | 11.5325 | 1.2006 | 0.29057 | 1.4912 | 41.0587 | 2.3846 | 30.3764 | 0.41093 | 1.3775 | 0.37838 | -1.071 | -0.59581 | 0.53415 | 9.7959 | 0.22862
C0003_S091 | 30 | 0.06 | 1.3333 | 12 | 0.005 | 4.3636 | 0.20924 | 1140.3237 | 0.019062 | 36.5989 | 1.6965 | 0.10896 | 1.8055 | 44.7307 | 0.84625 | 30.3559 | 0.41477 | 1.4679 | 1.0546 | -0.5869 | -0.74177 | 0.51065 | 12.2473 | 0.36408
C0003_S092 | 30 | 0.06 | 1 | 16 | 0.00375 | 4.3636 | 0.15693 | 855.2428 | 0.014296 | 27.4492 | 1.5974 | 0.14529 | 1.7426 | 43.5057 | 1.1197 | 30.3517 | 0.41369 | 1.4422 | 0.85003 | -0.87681 | -0.69658 | 0.51881 | 11.5317 | 0.32264
C0003_S093 | 30 | 0.06 | 0.8 | 20 | 0.003 | 4.3636 | 0.12555 | 684.1942 | 0.011437 | 21.9594 | 1.4982 | 0.18161 | 1.6798 | 42.6095 | 1.4043 | 30.3489 | 0.41274 | 1.42 | 0.68559 | -0.99871 | -0.6605 | 0.52457 | 10.9361 | 0.28965
C0003_S094 | 30 | 0.06 | 0.66667 | 24 | 0.0025 | 4.3636 | 0.10462 | 570.1618 | 0.009531 | 18.2995 | 1.399 | 0.21793 | 1.6169 | 41.9109 | 1.6857 | 30.3471 | 0.41191 | 1.4009 | 0.55087 | -1.0477 | -0.63148 | 0.52873 | 10.4349 | 0.26284
C0003_S095 | 30 | 0.06 | 0.57143 | 28 | 0.0021429 | 4.3636 | 0.089676 | 488.7102 | 0.0081694 | 15.6853 | 1.2998 | 0.25425 | 1.554 | 41.3454 | 1.9549 | 30.3458 | 0.4112 | 1.3844 | 0.43847 | -1.0622 | -0.60759 | 0.53188 | 10.0086 | 0.24065
C0003_S096 | 30 | 0.06 | 0.5 | 32 | 0.001875 | 4.3636 | 0.078466 | 427.6214 | 0.0071482 | 13.7246 | 1.2006 | 0.29057 | 1.4912 | 40.8754 | 2.2071 | 30.3449 | 0.41059 | 1.3701 | 0.34308 | -1.0592 | -0.58754 | 0.53439 | 9.642 | 0.22198
C0003_S097 | 30 | 0.065 | 1.3333 | 12 | 0.0054167 | 4.3636 | 0.22668 | 1235.3507 | 0.022371 | 42.9529 | 1.6965 | 0.10896 | 1.8055 | 44.6663 | 0.78368 | 30.3284 | 0.41472 | 1.4666 | 1.044 | -0.60277 | -0.73945 | 0.51106 | 12.2102 | 0.36193
C0003_S098 | 30 | 0.065 | 1 | 16 | 0.0040625 | 4.3636 | 0.17001 | 926.513 | 0.016778 | 32.2147 | 1.5974 | 0.14529 | 1.7426 | 43.422 | 1.0384 | 30.3245 | 0.41359 | 1.44 | 0.83462 | -0.88663 | -0.69318 | 0.51931 | 11.4747 | 0.31957
C0003_S099 | 30 | 0.065 | 0.8 | 20 | 0.00325 | 4.3636 | 0.13601 | 741.2104 | 0.013423 | 25.7717 | 1.4982 | 0.18161 | 1.6798 | 42.5061 | 1.3039 | 30.3219 | 0.4126 | 1.4169 | 0.66568 | -1.0026 | -0.65612 | 0.52506 | 10.8589 | 0.28574
C0003_S100 | 30 | 0.065 | 0.66667 | 24 | 0.0027083 | 4.3636 | 0.11334 | 617.6753 | 0.011186 | 21.4765 | 1.399 | 0.21793 | 1.6169 | 41.7883 | 1.5668 | 30.3202 | 0.41172 | 1.3967 | 0.52697 | -1.0462 | -0.62613 | 0.52916 | 10.338 | 0.25822
C0003_S101 | 30 | 0.065 | 0.57143 | 28 | 0.0023214 | 4.3636 | 0.097149 | 529.436 | 0.0095877 | 18.4084 | 1.2998 | 0.25425 | 1.554 | 41.2045 | 1.8184 | 30.3191 | 0.41096 | 1.379 | 0.41111 | -1.0558 | -0.60132 | 0.5322 | 9.8929 | 0.23545
C0003_S102 | 30 | 0.065 | 0.5 | 32 | 0.0020313 | 4.3636 | 0.085005 | 463.2565 | 0.0083892 | 16.1073 | 1.2006 | 0.29057 | 1.4912 | 40.7175 | 2.0542 | 30.3183 | 0.41029 | 1.3637 | 0.3128 | -1.0485 | -0.58039 | 0.53456 | 9.5088 | 0.2163
C0003_S103 | 30 | 0.07 | 1.3333 | 12 | 0.0058333 | 4.3636 | 0.24412 | 1330.3776 | 0.025945 | 49.8152 | 1.6965 | 0.10896 | 1.8055 | 44.6108 | 0.72973 | 30.3049 | 0.41467 | 1.4654 | 1.0349 | -0.61628 | -0.73743 | 0.51143 | 12.1781 | 0.36008
C0003_S104 | 30 | 0.07 | 1 | 16 | 0.004375 | 4.3636 | 0.18309 | 997.7832 | 0.019459 | 37.3614 | 1.5974 | 0.14529 | 1.7426 | 43.3497 | 0.96813 | 30.3012 | 0.41351 | 1.4381 | 0.82126 | -0.89486 | -0.69023 | 0.51974 | 11.4253 | 0.31691
C0003_S105 | 30 | 0.07 | 0.8 | 20 | 0.0035 | 4.3636 | 0.14647 | 798.2266 | 0.015567 | 29.8891 | 1.4982 | 0.18161 | 1.6798 | 42.4165 | 1.217 | 30.2988 | 0.41247 | 1.4141 | 0.64841 | -1.0057 | -0.65231 | 0.52548 | 10.7917 | 0.28235
C0003_S106 | 30 | 0.07 | 0.66667 | 24 | 0.0029167 | 4.3636 | 0.12206 | 665.1888 | 0.012973 | 24.9076 | 1.399 | 0.21793 | 1.6169 | 41.6819 | 1.4635 | 30.2973 | 0.41156 | 1.393 | 0.50622 | -1.0446 | -0.62148 | 0.52952 | 10.2535 | 0.25422
C0003_S107 | 30 | 0.07 | 0.57143 | 28 | 0.0025 | 4.3636 | 0.10462 | 570.1618 | 0.011119 | 21.3494 | 1.2998 | 0.25425 | 1.554 | 41.0821 | 1.6997 | 30.2962 | 0.41074 | 1.3744 | 0.38737 | -1.0499 | -0.59586 | 0.53246 | 9.792 | 0.23094
C0003_S108 | 30 | 0.07 | 0.5 | 32 | 0.0021875 | 4.3636 | 0.091544 | 498.8916 | 0.0097295 | 18.6807 | 1.2006 | 0.29057 | 1.4912 | 40.5801 | 1.921 | 30.2955 | 0.41003 | 1.358 | 0.28654 | -1.0389 | -0.57414 | 0.53467 | 9.3926 | 0.21139
C0003_S109 | 35 | 0.045 | 1.3333 | 12 | 0.00375 | 4.3636 | 0.15719 | 948.1211 | 0.0097035 | 18.6306 | 1.6965 | 0.10879 | 1.8053 | 49.9561 | 1.1249 | 35.4749 | 0.41497 | 1.4726 | 1.092 | -0.53276 | -0.74999 | 0.50918 | 12.3785 | 0.37164
C0003_S110 | 35 | 0.045 | 1 | 16 | 0.0028125 | 4.3636 | 0.11789 | 711.0908 | 0.0072776 | 13.973 | 1.5974 | 0.14505 | 1.7424 | 48.8153 | 1.4804 | 35.4695 | 0.41404 | 1.4503 | 0.90719 | -0.84119 | -0.70918 | 0.51698 | 11.7431 | 0.33404
C0003_S111 | 35 | 0.045 | 0.8 | 20 | 0.00225 | 4.3636 | 0.094313 | 568.8727 | 0.0058221 | 11.1784 | 1.4982 | 0.18131 | 1.6795 | 48.0029 | 1.847 | 35.4658 | 0.41327 | 1.432 | 0.76137 | -0.9837 | -0.67719 | 0.52267 | 11.2299 | 0.30453
C0003_S112 | 35 | 0.045 | 0.66667 | 24 | 0.001875 | 4.3636 | 0.078594 | 474.0606 | 0.0048517 | 9.3153 | 1.399 | 0.21757 | 1.6166 | 47.3851 | 2.207 | 35.4633 | 0.41264 | 1.4171 | 0.64338 | -1.0527 | -0.65211 | 0.527 | 10.809 | 0.28074
C0003_S113 | 35 | 0.045 | 0.57143 | 28 | 0.0016071 | 4.3636 | 0.067366 | 406.3376 | 0.0041586 | 7.9846 | 1.2998 | 0.25384 | 1.5536 | 46.8956 | 2.5498 | 35.4617 | 0.41213 | 1.4049 | 0.54559 | -1.0855 | -0.63201 | 0.53052 | 10.4588 | 0.26108
C0003_S114 | 35 | 0.045 | 0.5 | 32 | 0.0014062 | 4.3636 | 0.058945 | 355.5454 | 0.0036388 | 6.9865 | 1.2006 | 0.2901 | 1.4907 | 46.4963 | 2.8697 | 35.4605 | 0.41174 | 1.3951 | 0.46278 | -1.0991 | -0.61556 | 0.53355 | 10.1633 | 0.2445
C0003_S115 | 35 | 0.05 | 1.3333 | 12 | 0.0041667 | 4.3636 | 0.17465 | 1053.4679 | 0.01198 | 23.0008 | 1.6965 | 0.10879 | 1.8053 | 49.8462 | 1.0181 | 35.4272 | 0.41488 | 1.4704 | 1.0741 | -0.56079 | -0.74606 | 0.50989 | 12.3159 | 0.368
C0003_S116 | 35 | 0.05 | 1 | 16 | 0.003125 | 4.3636 | 0.13099 | 790.1009 | 0.0089847 | 17.2506 | 1.5974 | 0.14505 | 1.7424 | 48.6739 | 1.3432 | 35.4223 | 0.41388 | 1.4467 | 0.88131 | -0.85932 | -0.70347 | 0.51784 | 11.6481 | 0.32887
C0003_S117 | 35 | 0.05 | 0.8 | 20 | 0.0025 | 4.3636 | 0.10479 | 632.0807 | 0.0071877 | 13.8005 | 1.4982 | 0.18131 | 1.6795 | 47.8299 | 1.6794 | 35.4189 | 0.41304 | 1.4269 | 0.72816 | -0.99221 | -0.6699 | 0.52355 | 11.1024 | 0.29798
C0003_S118 | 35 | 0.05 | 0.66667 | 24 | 0.0020833 | 4.3636 | 0.087327 | 526.734 | 0.0059898 | 11.5004 | 1.399 | 0.21757 | 1.6166 | 47.1816 | 2.0101 | 35.4168 | 0.41234 | 1.4103 | 0.60365 | -1.0524 | -0.64331 | 0.52781 | 10.6502 | 0.27302
C0003_S119 | 35 | 0.05 | 0.57143 | 28 | 0.0017857 | 4.3636 | 0.074851 | 451.4862 | 0.0051341 | 9.8575 | 1.2998 | 0.25384 | 1.5536 | 46.6635 | 2.3253 | 35.4153 | 0.41175 | 1.3965 | 0.50018 | -1.0774 | -0.62178 | 0.5312 | 10.2707 | 0.25238
C0003_S120 | 35 | 0.05 | 0.5 | 32 | 0.0015625 | 4.3636 | 0.065495 | 395.0505 | 0.0044923 | 8.6253 | 1.2006 | 0.2901 | 1.4907 | 46.2376 | 2.6196 | 35.4142 | 0.41128 | 1.385 | 0.41247 | -1.0841 | -0.60397 | 0.53405 | 9.9479 | 0.23498
C0003_S121 | 35 | 0.055 | 1.3333 | 12 | 0.0045833 | 4.3636 | 0.19212 | 1158.8147 | 0.014495 | 27.8309 | 1.6965 | 0.10879 | 1.8053 | 49.7554 | 0.92984 | 35.3882 | 0.4148 | 1.4685 | 1.0592 | -0.58345 | -0.74278 | 0.51049 | 12.2637 | 0.36498
C0003_S122 | 35 | 0.055 | 1 | 16 | 0.0034375 | 4.3636 | 0.14409 | 869.111 | 0.010871 | 20.8732 | 1.5974 | 0.14505 | 1.7424 | 48.5566 | 1.2293 | 35.3837 | 0.41375 | 1.4437 | 0.85974 | -0.87364 | -0.69871 | 0.51854 | 11.5686 | 0.32456
C0003_S123 | 35 | 0.055 | 0.8 | 20 | 0.00275 | 4.3636 | 0.11527 | 695.2888 | 0.0086972 | 16.6986 | 1.4982 | 0.18131 | 1.6795 | 47.6857 | 1.5396 | 35.3807 | 0.41285 | 1.4225 | 0.70043 | -0.99843 | -0.6638 | 0.52426 | 10.9953 | 0.29253
C0003_S124 | 35 | 0.055 | 0.66667 | 24 | 0.0022917 | 4.3636 | 0.096059 | 579.4073 | 0.0072476 | 13.9155 | 1.399 | 0.21757 | 1.6166 | 47.0115 | 1.8453 | 35.3787 | 0.41208 | 1.4046 | 0.57044 | -1.0513 | -0.63592 | 0.52846 | 10.5166 | 0.26658
C0003_S125 | 35 | 0.055 | 0.57143 | 28 | 0.0019643 | 4.3636 | 0.082337 | 496.6349 | 0.0062123 | 11.9275 | 1.2998 | 0.25384 | 1.5536 | 46.4689 | 2.1369 | 35.3774 | 0.41143 | 1.3893 | 0.46222 | -1.0697 | -0.61316 | 0.53171 | 10.112 | 0.24513
C0003_S126 | 35 | 0.055 | 0.5 | 32 | 0.0017188 | 4.3636 | 0.072044 | 434.5555 | 0.0054357 | 10.4366 | 1.2006 | 0.2901 | 1.4907 | 46.0203 | 2.4094 | 35.3764 | 0.41088 | 1.3764 | 0.37045 | -1.0706 | -0.59419 | 0.53438 | 9.7659 | 0.22706
C0003_S127 | 35 | 0.06 | 1.3333 | 12 | 0.005 | 4.3636 | 0.20958 | 1264.1615 | 0.017251 | 33.1211 | 1.6965 | 0.10879 | 1.8053 | 49.6791 | 0.85566 | 35.3557 | 0.41473 | 1.4669 | 1.0466 | -0.60213 | -0.74002 | 0.51098 | 12.2196 | 0.36244
C0003_S128 | 35 | 0.06 | 1 | 16 | 0.00375 | 4.3636 | 0.15719 | 948.1211 | 0.012938 | 24.8408 | 1.5974 | 0.14505 | 1.7424 | 48.4576 | 1.1331 | 35.3516 | 0.41364 | 1.4411 | 0.84149 | -0.88521 | -0.69469 | 0.51913 | 11.5012 | 0.32092
C0003_S129 | 35 | 0.06 | 0.8 | 20 | 0.003 | 4.3636 | 0.12575 | 758.4969 | 0.01035 | 19.8727 | 1.4982 | 0.18131 | 1.6795 | 47.5638 | 1.4212 | 35.3488 | 0.41268 | 1.4188 | 0.67693 | -1.0031 | -0.65862 | 0.52485 | 10.9043 | 0.28792
C0003_S130 | 35 | 0.06 | 0.66667 | 24 | 0.0025 | 4.3636 | 0.10479 | 632.0807 | 0.0086253 | 16.5606 | 1.399 | 0.21757 | 1.6166 | 46.8673 | 1.7054 | 35.347 | 0.41186 | 1.3996 | 0.54229 | -1.0496 | -0.62964 | 0.52898 | 10.4026 | 0.26114
C0003_S131 | 35 | 0.06 | 0.57143 | 28 | 0.0021429 | 4.3636 | 0.089822 | 541.7835 | 0.0073931 | 14.1948 | 1.2998 | 0.25384 | 1.5536 | 46.3035 | 1.9767 | 35.3458 | 0.41115 | 1.3831 | 0.43005 | -1.0624 | -0.60581 | 0.53211 | 9.9764 | 0.239
C0003_S132 | 35 | 0.06 | 0.5 | 32 | 0.001875 | 4.3636 | 0.078594 | 474.0606 | 0.006469 | 12.4204 | 1.2006 | 0.2901 | 1.4907 | 45.8353 | 2.2302 | 35.3449 | 0.41054 | 1.3689 | 0.33485 | -1.0583 | -0.58582 | 0.53461 | 9.6102 | 0.22038
C0003_S133 | 35 | 0.065 | 1.3333 | 12 | 0.0054167 | 4.3636 | 0.22705 | 1369.5083 | 0.020245 | 38.8713 | 1.6965 | 0.10879 | 1.8053 | 49.6141 | 0.79244 | 35.3283 | 0.41467 | 1.4656 | 1.0358 | -0.6178 | -0.73765 | 0.51141 | 12.1818 | 0.36026
C0003_S134 | 35 | 0.065 | 1 | 16 | 0.0040625 | 4.3636 | 0.17029 | 1027.1312 | 0.015184 | 29.1535 | 1.5974 | 0.14505 | 1.7424 | 48.373 | 1.051 | 35.3244 | 0.41354 | 1.4388 | 0.82584 | -0.89475 | -0.69124 | 0.51963 | 11.4433 | 0.3178
C0003_S135 | 35 | 0.065 | 0.8 | 20 | 0.00325 | 4.3636 | 0.13623 | 821.705 | 0.012147 | 23.3228 | 1.4982 | 0.18131 | 1.6795 | 47.4592 | 1.3198 | 35.3218 | 0.41254 | 1.4156 | 0.65677 | -1.0066 | -0.65418 | 0.52534 | 10.8258 | 0.28396
C0003_S136 | 35 | 0.065 | 0.66667 | 24 | 0.0027083 | 4.3636 | 0.11352 | 684.7541 | 0.010123 | 19.4357 | 1.399 | 0.21757 | 1.6166 | 46.7433 | 1.5852 | 35.3202 | 0.41167 | 1.3953 | 0.51811 | -1.0477 | -0.62423 | 0.52941 | 10.3043 | 0.25647
C0003_S137 | 35 | 0.065 | 0.57143 | 28 | 0.0023214 | 4.3636 | 0.097307 | 586.9321 | 0.0086766 | 16.6591 | 1.2998 | 0.25384 | 1.5536 | 46.1612 | 1.8388 | 35.3191 | 0.4109 | 1.3777 | 0.40242 | -1.0557 | -0.59947 | 0.53242 | 9.8592 | 0.23375
C0003_S138 | 35 | 0.065 | 0.5 | 32 | 0.0020313 | 4.3636 | 0.085143 | 513.5656 | 0.0075921 | 14.5767 | 1.2006 | 0.2901 | 1.4907 | 45.6759 | 2.0758 | 35.3183 | 0.41023 | 1.3623 | 0.30432 | -1.0473 | -0.57859 | 0.53476 | 9.4755 | 0.21466
C0003_S139 | 35 | 0.07 | 1.3333 | 12 | 0.0058333 | 4.3636 | 0.24451 | 1474.8551 | 0.02348 | 45.0815 | 1.6965 | 0.10879 | 1.8053 | 49.558 | 0.73792 | 35.3047 | 0.41462 | 1.4644 | 1.0265 | -0.63113 | -0.7356 | 0.51177 | 12.1491 | 0.35837
C0003_S140 | 35 | 0.07 | 1 | 16 | 0.004375 | 4.3636 | 0.18339 | 1106.1413 | 0.01761 | 33.8111 | 1.5974 | 0.14505 | 1.7424 | 48.2998 | 0.97989 | 35.3011 | 0.41346 | 1.4369 | 0.81229 | -0.90272 | -0.68825 | 0.52006 | 11.393 | 0.31511
C0003_S141 | 35 | 0.07 | 0.8 | 20 | 0.0035 | 4.3636 | 0.14671 | 884.913 | 0.014088 | 27.0489 | 1.4982 | 0.18131 | 1.6795 | 47.3686 | 1.2318 | 35.2988 | 0.41242 | 1.4128 | 0.63928 | -1.0094 | -0.65032 | 0.52576 | 10.7576 | 0.28054
C0003_S142 | 35 | 0.07 | 0.66667 | 24 | 0.0029167 | 4.3636 | 0.12226 | 737.4275 | 0.01174 | 22.5408 | 1.399 | 0.21757 | 1.6166 | 46.6357 | 1.4808 | 35.2972 | 0.4115 | 1.3916 | 0.49714 | -1.0458 | -0.61952 | 0.52976 | 10.2186 | 0.25243
C0003_S143 | 35 | 0.07 | 0.57143 | 28 | 0.0025 | 4.3636 | 0.10479 | 632.0807 | 0.010063 | 19.3207 | 1.2998 | 0.25384 | 1.5536 | 46.0375 | 1.7188 | 35.2962 | 0.41068 | 1.3729 | 0.37846 | -1.0495 | -0.59394 | 0.53266 | 9.757 | 0.2292
C0003_S144 | 35 | 0.07 | 0.5 | 32 | 0.0021875 | 4.3636 | 0.091693 | 553.0706 | 0.008805 | 16.9056 | 1.2006 | 0.2901 | 1.4907 | 45.5371 | 1.9413 | 35.2955 | 0.40996 | 1.3565 | 0.27784 | -1.0374 | -0.57227 | 0.53485 | 9.3578 | 0.20971